## Sheet1
Sl.No. | Instruction | Format | ALUopCode |  | A-invert | B-invert | C-in | RegWrite | AluSRC | RegDST | MemToReg | MemRead | MemWrite | Branch | BEQ/BNE Line | OpCode
0 | ADD | R-Type | 11 | ADD | 0 | 0 | 0 | 1 | 0 | 0 | 0 | 0 | 0 | 0 | 0 | 0000
1 | SUB | R-Type | 11 | ADD | 0 | 1 | 1 | 1 | 0 | 0 | 0 | 0 | 0 | 0 | 0 | 0001
2 | NOR | R-Type | 00 | AND | 1 | 1 | 1 | 1 | 0 | 0 | 0 | 0 | 0 | 0 | 0 | 0010
3 | OR | R-Type | 01 | OR | 0 | 0 | 0 | 1 | 0 | 0 | 0 | 0 | 0 | 0 | 0 | 0011
4 | AND | R-Type | 00 | AND | 0 | 0 | 0 | 1 | 0 | 0 | 0 | 0 | 0 | 0 | 0 | 0100
5 | XOR | R-Type | 10 | XOR | 0 | 0 | 0 | 1 | 0 | 0 | 0 | 0 | 0 | 0 | 0 | 0101
6 | NAND | R-Type | 01 | OR | 1 | 1 | 1 | 1 | 0 | 0 | 0 | 0 | 0 | 0 | 0 | 0110
8 | ADDi | I Type | 11 | ADD | 0 | 0 | 0 | 1 | 1 | 0 | 0 | 0 | 0 | 0 | 0 | 1000
9 | lw | I Type | 11 | ADD | 0 | 0 | 0 | 1 | 1 | 0 | 1 | 1 | 0 | 0 | 0 | 1001
10 | Sw | I Type | 11 | ADD | 0 | 0 | 0 | 0 | 1 | 1 | X | 0 | 1 | 0 | 0 | 1010
11 | ORi | I Type | 01 | OR | 0 | 0 | 0 | 1 | 1 | 0 | 0 | 0 | 0 | 0 | 0 | 1011
12 | ANDi | I Type | 00 | AND | 0 | 0 | 0 | 1 | 1 | 0 | 0 | 0 | 0 | 0 | 0 | 1100
13 | XORi | I Type | 10 | XOR | 0 | 0 | 0 | 1 | 1 | 0 | 0 | 0 | 0 | 0 | 0 | 1101
14 | BEQ | I Type | 11 | ADD | 0 | 1 | 1 | 0 | 0 | 1 | X | 0 | 0 | 1 | 1 | 1110
15 | BNE | I Type | 11 | ADD | 0 | 1 | 1 | 0 | 0 | 1 | X | 0 | 0 | 0 | 1 | 1111